## Sheet1
all lengths in m, unless specified
all angles in RAD, unless specified

fov (DEG)	60				camera height	1500
fov	1.0471975511966				view distance	9000
res width (pixels)	1920				planet radius	26250
res height (pixels)	1080				planet radius (km)	26.25
unit length on screen (pixels)	4				surface area (km^2)	8659.01475145687
angle of unit length on screen	0.00387850944887629

power	unit	distance					8	10	80
?	0.5	128.914857485546					8.192	8.192	67.108864
0	1	257.829714971091					CUBE
1	2	515.659429942182			terrain resolution	0.5	0.5	0.5
2	4	1031.31885988436			power	15	13	12					lrfbud
3	8	2062.63771976873			width	32768	8192	4096				9000
4	16	4125.27543953746			heightmap width	65536	16384	8192	x6
5	32	8250.55087907491			terrain area	1073741824	67108864	100663296
6	64	16501.1017581498			planet radius	9243.68213684644	2310.92053421161	2830.28807246918	-33554432
7	128	33002.2035162997			terrain pixels	4294967296	268435456	402653184
8	256	66004.4070325993			pixel storage size (bytes)	2	2	2
9	512	132008.814065199			data size (megabytes)	8589.934592	536.870912	805.306368
10	1024	264017.628130397					cube has 6 sides, all of which have 8192x8192 resolution
					height	2000	2000	2000
					view distance	6401.15056434277	3639.18701592079	3914.22435354397
					view area	5.96153602408503E-06	5.42281123387931E-05	3.88843253606952E-05

					botw reference
					height	8000
					width	10000
					area	80000000