## Sheet1
all lengths in m, unless specified
all angles in RAD, unless specified

fov (DEG)	60				camera height	1500
fov	1.0471975511966				view distance	9000
res width (pixels)	1920				planet radius	26250
res height (pixels)	1080				planet radius (km)	26.25
unit length on screen (pixels)	4				surface area (km^2)	8659.01475145687
angle of unit length on screen	0.00387850944887629

power	unit	distance
?	0.5	128.914857485546
0	1	257.829714971091
1	2	515.659429942182
2	4	1031.31885988436				4379
3	8	2062.63771976873				4335
4	16	4125.27543953746				4805
5	32	8250.55087907491
6	64	16501.1017581498
7	128	33002.2035162997
8	256	66004.4070325993
9	512	132008.814065199
10	1024	264017.628130397