## Sheet1
all lengths in m, unless specified
all angles in RAD, unless specified

fov (DEG)	60				camera height	1500
fov	1.047197551				view distance	9000
res width (pixels)	1920				planet radius	26250
res height (pixels)	1080				planet radius (km)	26.25
unit length on screen (pixels)	4				surface area (km^2)	8659.014751
angle of unit length on screen	0.003878509

power	unit	distance					8	10	80
?	0.5	128.9148575					8.192	8.192	67.108864
0	1	257.829715					CUBE
1	2	515.6594299			terrain resolution	0.5	0.5	0.5
2	4	1031.31886			power	15	13	12					lrfbud
3	8	2062.63772			width	32768	8192	4096				9000
4	16	4125.27544			heightmap width	65536	16384	?
5	32	8250.550879			terrain area	1073741824	67108864	100663296
6	64	16501.10176			planet radius	9243.682137	2310.920534	2830.288072	-33554432
7	128	33002.20352			terrain pixels	4294967296	268435456	402653184
8	256	66004.40703			pixel storage size (bytes)	2	2	2
9	512	132008.8141			data size (megabytes)	8589.934592	536.870912	805.306368
10	1024	264017.6281
					height	2000	2000	2000
					view distance	6401.150564	3639.187016	3914.224354
					view area	5.96154E-06	5.42281E-05	3.88843E-05

					botw reference
					height	8000
					width	10000
					area	80000000